## input and results
constants | [7 empty] | step
Alfven current | 17096.8182 | A | z [cm] | sigma RMS [µm] | sigma ' | sigma '' [1/cm] | sigma RMS [µm] | 1.5 | cm
Electron charge | 1.6e-19 | C
speed of light | 300000000 | m/s | 0 | 1000 | 0.01456 | 0.00090285 | 1000
electron mass | 9.11e-31 | kg | 1.5 | 1228.5531 | 0.015914 | 0.00073483 | 1072.7989
electron radius | 2.8075e-15 | m | 3 | 1475.5302 | 0.017016 | 0.00061181 | 1145.5984
Vacuum permittivity | 8.85e-12 | F/m | 4.5 | 1737.657 | 0.017934 | 0.0005195 | 1218.3982
|  |  | 6 | 2012.511 | 0.018713 | 0.00044854 | 1291.1983
|  |  | 7.5 | 2298.2555 | 0.019386 | 0.00039277 | 1363.9987
|  |  | 9 | 2593.4646 | 0.019975 | 0.00034806 | 1436.7994
beam parameters |  |  | 10.5 | 2897.0081 | 0.020497 | 0.00031159 | 1509.6002
current | 1000000 | µA | 12 | 3207.9725 | 0.020965 | 0.00028138 | 1582.4012
energy | 100 | keV | 13.5 | 3525.6078 | 0.021387 | 0.00025603 | 1655.2023
radius, RMS | 1000 | µm | 15 | 3849.289 | 0.021771 | 0.0002345 | 1728.0036
emittance, normalized | 10 | µm | 16.5 | 4178.4886 | 0.022123 | 0.00021602 | 1800.805
divergence | 0.01456 |  | 18 | 4512.7566 | 0.022447 | 0.00020002 | 1873.6064
velocity | 187683374.127 | m/s | 19.5 | 4851.7051 | 0.022747 | 0.00018605 | 1946.408
density | 6631455962162307 | m^-3 | 21 | 5194.9969 | 0.023026 | 0.00017375 | 2019.2096
plasma period | 0.21792 | ns | 22.5 | 5542.3364 | 0.023286 | 0.00016286 | 2092.0113
momentum factor | 0.68683 |  | 24 | 5893.463 | 0.023531 | 0.00015316 | 2164.8131
geometric emittance | 14.5597 | µm | 25.5 | 6248.1448 | 0.02376 | 0.00014447 | 2237.6149
space charge factor | 0.4258 |  | 27 | 6606.1749 | 0.023977 | 0.00013664 | 2310.4168
|  |  | 28.5 | 6967.3674 | 0.024182 | 0.00012955 | 2383.2187
|  |  | 30 | 7331.5545 | 0.024376 | 0.00012312 | 2456.0206
rms spot size at 10 cm | 7331.5545 | µm
(with space charge)
|  |  |  | 92.1858 | µm
rms spot size at 10 cm | 2456.0206 | µm
(without space charge)

## calculator without sc
Alfven current | 17096.8182 | A
Electron charge | 1.6e-19 | C | z [cm] | sigma RMS [µm] | sigma ' | sigma '' [1/cm] | 0.5 | cm
speed of light | 300000000 | m/s
electron mass | 9.11e-31 | kg | 0 | 1000 | 0.01456 | 2.1199e-07
electron radius | 2.8075e-15 | m | 0.5 | 1072.7989 | 0.01456 | 1.7169e-07
Vacuum permittivity | 8.85e-12 | F/m | 1 | 1145.5984 | 0.01456 | 1.41e-07
|  |  | 1.5 | 1218.3982 | 0.01456 | 1.172e-07
current | 0 | µA | 2 | 1291.1983 | 0.01456 | 9.8475e-08
energy | 100 | keV | 2.5 | 1363.9987 | 0.01456 | 8.3534e-08
radius, RMS | 1000 | µm | 3 | 1436.7994 | 0.01456 | 7.1469e-08
emittance, n | 10 | µm | 3.5 | 1509.6002 | 0.01456 | 6.162e-08
divergence | 0.01456 |  | 4 | 1582.4012 | 0.01456 | 5.35e-08
velocity | 187683374.127 | m/s | 4.5 | 1655.2023 | 0.01456 | 4.6747e-08
|  |  | 5 | 1728.0036 | 0.01456 | 4.1084e-08
density | 0 | m^-3 | 5.5 | 1800.805 | 0.01456 | 3.63e-08
|  |  | 6 | 1873.6064 | 0.01456 | 3.2231e-08
t-plasma | #DIV/0! | ns | 6.5 | 1946.408 | 0.01456 | 2.8748e-08
|  |  | 7 | 2019.2096 | 0.01456 | 2.5749e-08
beta gamma | 0.68683 |  | 7.5 | 2092.0113 | 0.01456 | 2.3153e-08
|  |  | 8 | 2164.8131 | 0.01456 | 2.0895e-08
space charge | 0 |  | 8.5 | 2237.6149 | 0.01456 | 1.8921e-08
|  |  | 9 | 2310.4168 | 0.01456 | 1.7188e-08
g emittance | 14.5597 | µm | 9.5 | 2383.2187 | 0.01456 | 1.5661e-08
|  |  | 10 | 2456.0206 | 0.01456 | 1.4309e-08
| 0.1644 |  |  | 147.0012